## Blad1
RESULTAT
|  |  | A= | 347.2648 | mm2
|  |  | area innanför borr |  | 3482.3366
|  |  | area innanför - tallrik |  | 1820.4341
a = valve radius
b= bore radius
c = distance valve centre & bore centre
a | 34.9142 | 69.8284 |  |  | -0.48293 |  |  |  |  | 0.69997
b | 48
c | 20.5
∆ | 316.9431 |  |  |  | 0.66382 | Σ | 1.0879 | valve (bore) | valve (mm) | a | ∆ | α | A (mm2) | B (mm2) | flow area (mm2)
α | 21.5116 | [6 empty] | 0.46 | 44.16 | 33.9106 | 295.2255 | 19.8413 | 274.6012 | 3337.9991 | 1806.3898
A = | -125.5792 | [6 empty] | 0.47 | 45.12 | 34.4348 | 306.8034 | 20.7245 | 311.6612 | 3413.4936 | 1814.5688
valvelift | 15 |  |  |  | 0.90698 |  |  | 0.48 | 46.08 | 34.9577 | 317.8437 | 21.5822 | 350.5783 | 3488.5786 | 1820.8906
valve area + curtain area | 3829.6014 | [6 empty] | 0.49 | 47.04 | 35.4794 | 328.3912 | 22.4174 | 391.3314 | 3563.2753 | 1825.3764
area/π | 1219 | [6 empty] | 0.5 | 48 | 36 | 338.4825 | 23.2325 | 433.9034 | 3637.6007 | 1828.0433
[8 empty] | 0.51 | 48.96 | 36.5195 | 348.148 | 24.0296 | 478.2809 | 3711.5683 | 1828.9048
valve diameter | 46 | [6 empty] | 0.52 | 49.92 | 37.0378 | 357.4132 | 24.8103 | 524.4533 | 3785.1886 | 1827.9713
bore | 96 | [6 empty] | 0.53 | 50.88 | 37.5552 | 366.2995 | 25.5762 | 572.4126 | 3858.4695 | 1825.2509
distance centre-centre | 20.5 | [6 empty] | 0.54 | 51.84 | 38.0716 | 374.8249 | 26.3286 | 622.1533 | 3931.4169 | 1820.7492
Note: All values except valvesize taken from the yellow cells to the left
α
A
B
Note on B17: jens: radie av mantelarea + ventilarea
Note on K20: jens: Valve diameter expressed in relation to bore size